## 包1
涪润水务生产设施设备包1询价征集表
公司名称： |  | 联系人： |  | 联系电话： |  | 税率：
设备名称 | 原设备型号 | 设备参数 | 现有品牌 | 设备价格 | 含安装价格 | 备注（替换的品牌、参数）
浊度计 | uni-20 | 量程0-120g/L | 美控
PH计 | uni-20 | 量程0-14 | 美控
流量计 |  | DN300 | 美控 |  |  | 分体式
电动蝶阀 | QT40-1.1N | 阀门：400NM，1rpm 执行器：380V，90w，1.1A | 沪工
压力计 | 输出电流信号 |  | 美控
气动闸门电磁阀 |  | kuoin，4V210-08，DC24V | SNS
气动闸门气动三联件 |  | SNS，AFR-2000/AL-2000 | 亚德客
超声波液位计 |  | 一体式，5米 | 美控
超声波流量计 |  | 外夹式 DN300 | 美控
卧式离心泵 | KQW-150 | 泵：200m3/h,12.5m， 电机：380V，15kw，1480rpm，30A | 凯泉
压力计 | 输出电流信号 |  | 美控
电动蝶阀 |  | DN200 PN10 | 沪工
PAC计量泵 | GM240/0.1 | 240L/h，0.7Mpa，380V，0.18kw，0.65A，1400rpm | 力高 |  |  | 普通电机
PAM计量泵 | GM240/0.1 | 240L/h，0.7Mpa，380V，0.37kw，0.97A，1400rpm | 力高 |  |  | 变频电机
搅拌机减速电机 | YE3-100L1-4 | 电机：2.2kw，380V，1445rpm，4.8A 注：转速还需增大 | 倍加超
超声波液位计 |  | 一体式，5米 | 美控
自吸泵 | FP102-4B | 塑料泵头,扬程20m，吸程3m，流量12.5m3/min，转速2900rpm，接口DN40/32 电机：YYB90S-2，380V，1.5kW，3.22A，2840rpm | 科瑞
| FP102-4B | 塑料泵头,扬程20m，吸程3m，流量12.5m3/min，转速2900rpm，接口DN40/32 电机：YYB90S-2，380V，1.5kW，3.22A，2840rpm | 科瑞
超声波液位计 |  | 一体式，10米 | 美控
PH计 |  | 量程0-14 | 美控
浊度计 |  | 量程0-20g/L | 美控
电动蝶阀 |  | DN200 PN10 | 沪工
|  | DN150 PN10 | 沪工
|  |  | 合计金额： | 0 | 0

## 包2
涪润水务生产设施设备包2询价征集表
公司名称： |  | 联系人： |  | 联系电话： |  | 税率：
设备名称 | 原设备型号 | 设备参数 | 现有品牌 | 设备价格 | 含安装价格 | 备注（替换的品牌、参数）
格栅电机 | GS 700 | 电机：380V，0.75kW
格栅潜水泵 | WQ/S | 型号：100WQ/S414-5.5，流量45-130m3/h，扬程6-11.5m，功率5.5kW，口径DN100 | 凯泉
超声波液位计 |  | 分体式，量程10米 | 美控
调节池潜水泵 | WQ/S | 型号：65WQ/S223-2.2，流量20-60m3/h，扬程5.2-9.2m，功率2.2kW，口径DN65 | 凯泉
搅拌机电机 | YSJ一2000 | 电机：380V，2.2kW，4.6A，转速30m/min
超声波液位计 |  | 分体式，量程5米 | 美控
生物池搅拌电机 | YSJ一1500 | 电机：380V，2.2kW，4.6A，转速30m/min
回流泵 |  | 型号：80KQL/W45-10-2.2/2，流量53.6m3/h，扬程8m，功率2.2kW，口径DN80 | 凯泉
DO仪 |  | 量程0-20mg/l | 美控
MLSS仪 |  | 量程0-20g/l | 美控
污泥回流泵 |  | 380V,2.2kW，5A | 凯泉
|  | 380V,1.1kW，2.7A | 凯泉
|  | 380V,0.75kW，1.7A | 凯泉
超声波液位计 |  | 一体式，量程5米 | 美控
离心泵 |  | 2.2kW，5A | 凯泉
超声波液位计 |  | 一体式，量程5米 | 美控
除臭风机 |  | 高压透浦玻璃钢风机，流量1600一2650一3600立方米每小时，全压1000一1900一2700PA风机转速2860rpm 电机：380V,3kW，6.3A | 上玺
喷淋泵 |  | 电机：380V，5.5kW,11A,2900rpm | 新界
脱水搅拌减速电机 | YS~71 | 电机：380V，0.55kW，1.5A，1440rpm
脱水计量泵 | MSIB108A31C4080 | 流量60L/H，压力10Bar | 赛高
脱水螺杆泵 | G30-1 | DN50,最高压力6kg/cm2 电机：380V，2.2kW，960rpm | 科能
沉砂池风机 | HC-501S | 风量1.44-1.32m3/min，出口压力0.1-0.5kgf/cm2，转速500rpm。接口32mm 电机：380V，2.2kW | 百事德
螺旋输送机电机 |  | 减速机：8.1rpm,1380rpm 电机：380V，0.75kW，2.05A
储泥池搅拌器 |  | 电机：Y90L-4，380V，1.5kW，3.7A，1440rpm
超声波液位计 |  | 一体式，量程5米 | 美控
二氧化氯发生器 | DB-H-500 | 500g/H | 东葆
盐酸自吸泵 | FP102-4B | 塑料泵头,扬程20m，吸程3m，流量12.5m3/min，转速2900rpm，接口DN40/32 电机：YYB90S-2，380V，1.5kW，3.22A，2840rpm | 科瑞
氯酸钠自吸泵 | FP102-4B | 塑料泵头,扬程20m，吸程3m，流量12.5m3/min，转速2900rpm，接口DN40/32 电机：YYB90S-2，380V，1.5kW，3.22A，2840rpm | 科瑞
交流接触器 | CJX2 0910 | GB/T14048.4 | 正泰
| CJX2 1210 | GB/T14048.4 | 正泰
| CJX2S 1210 | GB/T14048.4 线圈电压220V | 正泰
|  |  | 合计金额： | 0 | 0

## 包3
涪润水务设施设备包3询价征集表
公司名称： |  | 联系人： |  | 联系电话： |  | 税率：
设备名称 | 原设备型号 | 设备参数 | 现有品牌 | 设备价格 | 含安装价格 | 备注（替换的品牌、参数）
风机 | 高压漩涡风机<双叶轮> | 380V,4KW,5.29m³/min，13.1A | 鼎创
|  | 380V,2.2KW，4m³/min,5.6A | 鼎创
|  | 380V,1.5KW，2.8m³/min，4A | 鼎创
|  | 380V,5.5KW,8.3m³/min，13.3A | 鼎创
| 高压漩涡风机<双叶轮> | 220V,2.2KW,2.5m³/min,10A | 鼎创
|  | 220V,1.5KW,1.3m³/min,9A | 鼎创
|  | 220V,0.85KW，0.9立方/min，5.5A | 鼎创
电磁空气泵 | HJB550 | 30-50kpa 550L/min 420W | 森森
| HJB150 | 30-50kpa 150L/min 105W | 森森
| HJB280 | 30-50kpa 280L/min 200W | 森森
潜水泵 | 220V | 0.37KW,2.9A（参考值以下）,DN40管道,扬程8，流量5m³/h | 新界
| 220V | 0.55KW,4.1A（参考值以下）,DN50管道,扬程12，流量6m³/h | 新界
| 220V | 0.75KW,5.2A（参考值以下）,DN50管道,扬程10，流量10m³/h | 新界
| 380V | 0.55KW,1.3A（参考值以下）,DN50管道,扬程10，流量6m³/h | 新界
| 380V | 0.75KW,2A,DN50管道,扬程10，流量6m³/h | 新界
| 380V | 1.5KW,3.6A,DN50法兰,扬程15，流量18m³/h | 新界
pH仪 |  | 0~14 | 美控
溶解氧仪 |  | 0~4mg/L | 美控
污泥浓度计 |  | 0～8g/L | 美控
超声波流量计 |  | 巴歇尔槽配套(标准2号槽) | 美控
紫外线消毒器 |  | 过流式5m³/h | 科源
空气开关 |  | 380V，D63 | 正泰
|  | 380V，D40 | 正泰
|  | 380V，D32 | 正泰
|  | 380V，D20 | 正泰
|  | 380V，D16 | 正泰
|  | 380V，D10 | 正泰
|  | 220V，C63 | 正泰
|  | 220V，C32 | 正泰
|  | 220V，C20 | 正泰
|  | 220V，C16 | 正泰
|  | 220V，C10 | 正泰
浮球液位开关 |  | 6米，方形 | 伊莱科
浮球液位开关 |  | 10米，方形 | 伊莱科
PLC |  | LE5109L | 和利时
PLC |  | LE5310 | 和利时
触摸屏 |  | HT8721T | 和利时
|  |  | 合计金额： | 0 | 0