## 1
分部分项工程和单价措施项目清单与计价表
工程名称： |  | 长虹配套产业园围墙维修工程\单项工程【房屋与维修加固工程】 |  |  |  |  | 标段：
序号 | 项目编码 |  | 项目名称 | 项目特征 | 计量 单位 | 工程 量
1 | 011611005003 |  | 其他金属构件拆除 | 1.构件名称 ：矩管防护栏 2.拆除构件的规格尺寸：单个3.85米长，1.5米高，共计72个 | m | 277.2
2 | 011503001004 |  | 围墙矩管栏杆 | 1.主立管骨架:80*50*3.0矩管立柱黑色氟碳漆饰面 2.主横管骨架:50*50*2.0厚矩管黑色氟碳漆饰面 3.主立管间小立管:30*30*2.0厚矩管黑色氟碳漆饰面 4.栏杆高度1.5m 5.围墙栏杆总长度为：3.85*72 | m | 277.2
3 | 010101003012 |  | 挖沟槽土方 | 1.土壤类别：二类土 2.挖土深度 ：35cm 3.弃土运距：≤5km | m3 | 26.93
4 | 010103002013 |  | 余方弃置 | 1.废弃料品种：土方及废弃砖 2.运距：总运距≤15km | m3 | 34.06
5 | 011601001005 |  | 砖砌体拆除 | 1.砌体名称：外围墙 2.砌体材质 ：砖 3.拆除高度 ：1.8米，12墙 | m3 | 7.13
6 | 010401003006 |  | 实心砖墙 | 1.砖品种、规格、强度等级 ：普通烧结砖，240mm*115mm*53mm 2.墙体类型：外围墙砖墙 3.砂浆强度等级、配合比：水泥砂浆混合比1:3 | m3 | 28.94
7 | 010401001014 |  | 砖基础 | 砖品种、规格、强度等级：普通烧结砖，240mm*115mm*53mm，基础厚度30cm，宽度124cm，长度67米 | m3 | 24.92
8 | 010404001011 |  | 垫层 | 1.垫层材料种类、配合比、厚度：商混c15，5cm厚，224cm宽，67米长 | m3 | 4.42
9 | 050101001007 |  | 砍伐乔木 | 树干胸径：≤8cm | 株 | 30