## 1
分部分项工程和单价措施项目清单与计价表
工程名称： |  | 马家巷6号1-5号屋面防水维修项目\单项工程1【房屋与维修加固工程】 |  |  |  |  | 标段：
序号 | 项目编码 |  | 项目名称 | 项目特征 | 计量 单位 | 工程 量
1 | 011605001003 |  | 平面块料拆除 | 1.拆除的基层类型：水泥砂浆找平层、保护层 2.饰面材料种类：彩色地面砖 | m2 | 70.58
2 | 010902001001 |  | 屋面卷材防水 | 1.卷材品种、规格、厚度 ：丙纶防水卷材1.2mm厚 2.防水层数 ：2层 3.防水层做法：先进行水泥砂浆找平后，做2层1.2mm厚丙纶卷材防水，再做水泥砂浆（细砂）1:2保护层25mm，最后铺彩色地砖。 | m2 | 70.58
3 | 010103002002 |  | 建渣外运 | 1.废弃料品种：拆除的地砖、保护层等废弃材质 | 车 | 1