## B.1 工程项目招标控制价封面(封-2)【涪城区人才公寓机动~
| 涪城区人才公寓机动车停车场维修改造项目 | 工程
招标控制价
招 标 人:
（单位盖章）
造价咨询人:
(单位盖章)
封-2

## F.1.1 分部分项工程和单价措施项目清单与计价表(表-08~
分部分项工程和单价措施项目清单与计价表
工程名称：涪城区人才公寓机动车停车场维修改造项目\单项工程【人才公寓附属维修项目】 |  |  |  |  | 标段：
序号 | 项目编码 | 项目名称 | 项目特征 | 计量 单位 | 工程 量 | 金额（元）
[6 empty] | 综合单价 | 合价 | 其 中
暂估价
1 | 010101001030 | 平整场地 | 1.土壤类别 ：综合 2.弃、取土运距：运距自行考虑 3.内容：包含清理场地内杂草、建筑垃圾及杂物等并清运，清洗场地内路面。 | m2 | 1680
2 | 010101004013 | 挖土方 | 1.土壤类别：综合 2.挖土深度：2m以内 | m3 | 13.28
3 | 0105070071610 | 零星混凝土回填 | 1.构件的类型 2.构件规格 3.部位 ：广角镜、停车场标识杆 | m3 | 0.6
4 | 010605002027 | 新建围挡 | 1.钢材品种：彩色涂层压型钢板 2.压型钢板厚度:0.5mm 3.高2.5米 4.支撑：热镀锌矩管及支架成品，综合考虑 5.预埋铁件 | m2 | 200
5 | 0402020011609 | 路床（槽）整形 | 1.路床（槽）整形 2.范围:新增道路 | m2 | 42.25
6 | 040202009033 | 新建道路 20cm厚砂砾石基层 | 1.砂砾石基层 2.厚度：20cm | m2 | 42.25
7 | 040203007034 | 新建道路 20cm厚水泥混凝土面层 C30 | 1.混凝土种类：商品混凝土 2.混凝土强度等级：C30 3.厚度：20cm | m2 | 42.25
8 | 0402050041606 | 广角镜 | 1.广角镜 2.材质、规格尺寸：φ80 | 块 | 1
9 | 0402050041611 | 停车场标志 | 1.类型 2.材质、规格尺寸 3.板面反光膜等级 | 块 | 1
10 | 0106050021612 | 原有围挡加固维修 | 1.钢材品种：彩色涂层压型钢板原有围挡加固维修 2.压型钢板厚度:0.5mm 3.高2.5米 | m2 | 300
11 | 0104010011613 | 道路两侧护栏 砖基础 | 1.砖品种、规格、强度等级 ：标准砖 2.基础类型3砂浆强度等级 细砂M5 3.两边护栏高度约30cm，宽度为23cm，长度为道路长度。 | m3 | 2
单价措施项目清单
混凝土模板及支架
12 | 041102001001 | 垫层模板 | 构件类型 | m2 | 10.04
13 | 041102002001 | 基础模板 | 构件类型 | m2 | 42.4
14 | 041102002001 | 混凝土路面模板 | 构件类型 | m2 | 10
分部小计
大型机械设备进出场及安拆
15 | 041106001001 | 大型机械设备进出场及安拆 | 1.机械设备名称 2.机械设备规格型号 | 台次 | 1
分部小计
分部小计
合 计

## F.1.2 单价措施项目清单计价表(表-08)【人才公寓附属~
单价措施项目清单与计价表
工程名称：涪城区人才公寓机动车停车场维修改造项目\单项工程【人才公寓附属维修项目】 |  |  |  |  | 标段：
序 号 | 项目编码 | 项目名称 | 项目特征描述 | 计量 单位 | 工程量 | 金额（元）
[6 empty] | 综合单价 | 合价 | 其中
暂估价
混凝土模板及支架
1 | 041102001001 | 垫层模板 | 构件类型 | m2 | 10.04
2 | 041102002001 | 基础模板 | 构件类型 | m2 | 42.4
3 | 041102002001 | 混凝土路面模板 | 构件类型 | m2 | 10
小计
大型机械设备进出场及安拆
4 | 041106001001 | 大型机械设备进出场及安拆 | 1.机械设备名称 2.机械设备规格型号 | 台次 | 1
小计
合 计